## Sheet1
| Comparison of 2nd & 3rd Weights |  | Model: | XT32
|  |  | Wheel Base: | 197
Item | Description | Total | Front | Rear | C.G.
|  | (lbs) | (lbs) | (lbs) | (in)
1 | Scale Weight 6/9/97 | 49780 | 14680.0462 | 35099.9538 | 58.095
2 |  | 0 | 0 | 0 | 0
3 | Less Fuel - 3/8 Tank (26 Gal) | -200 | -72.0812 | -127.9188 | 71
4 | Hyd Tank | 300 | 201.0152 | 98.9848 | 132
5 | Hyd Oil - Pump (100 gal) | 750 | 502.5381 | 247.4619 | 132
6 | Hyd Oil - Boom (80 gal) | 600 | 438.5787 | 161.4213 | 144
7 | O/R Pad holders - Front | 60 | 47.5127 | 12.4873 | 156
8 | O/R Pad Holders - Rear | 60 | -18.2741 | 78.2741 | -60
9 | Pads & Drive shaft in hopper | -100 | 57.3604 | -157.3604 | -113
10 | Rack | 120 | 42.6396 | 77.3604 | 70
11 | Hydraulics & Hoses | 300 | 106.599 | 193.401 | 70
12 | Control Box | 60 | -14.6193 | 74.6193 | -48
13 | End Hose & Reducer | 120 | 12.1827 | 107.8173 | 20
14 | Paint | 150 | 15.2284 | 134.7716 | 20
15 |  | 0 | 0 | 0 | 0
16 | Boom Pipe on O/R | 90 | 16.4467 | 73.5533 | 36
17 |  | 0 | 0 | 0 | 0
18 |  | 0 | 0 | 0 | 0
19 |  | 0 | 0 | 0 | 0
20 |  | 0 | 0 | 0 | 0
21 |  | 0 | 0 | 0 | 0
22 |  | 0 | 0 | 0 | 0
23 |  | 0 | 0 | 0 | 0
24 |  | 0 | 0 | 0 | 0
25 |  | 0 | 0 | 0 | 0
| Total: | 52090 | 16015.1731 | 36074.8269 | 60.568
| 3rd Weight - 8/13/97 | 54200 | 16400 | 37800 | 59.6089
| Difference | -2110 | -384.8269 | -1725.1731 | 35.9293
| Canada Scale Weight Comparisons |  | Model: | XT32
|  |  | Wheel Base: | 197
Item | Description | Total | Front | Rear | C.G.
|  | (lbs) | (lbs) | (lbs) | (in)
1 | Scale Weight - 8/15/97 - Fully loaded | 56403 | 16118.0878 | 40284.9122 | 56.296
2
3 | Less 1 man in cab | -150 | -157.6142 | 7.6142 | 207
4 | Less 1/2 tank fuel (36 gal) | -270 | -153.5025 | -116.4975 | 112
5 | Less Rear tank water (150 gal) | -1200 | 310.6599 | -1510.6599 | -51
6 | Less Front tank water (125 gal) | -1000 | -649.7462 | -350.2538 | 128
7 | Less Deck hoses | -300 | 0 | -300 | 0
8 | Add Rear O/R pads | 50 | -16.4975 | 66.4975 | -65
9
10 | Total | 53533 | 15451.3872 | 38081.6128 | 56.8607
11 | Scale Weight - 8/19/97 - Empty | 53890 | 16030 | 37860 | 58.5992
12 | Difference | -357 | -578.6128 | 221.6128
13
14
15 | Scale Weight - 8/19/97 - Empty | 53890 | 16029.9498 | 37860.0502 | 58.599
16
17 | Add Front tank water (125 gal) | 1000 | 649.7462 | 350.2538 | 128
18 | Add Deck Hoses | 300 | 0 | 300 | 0
19
20 | Total | 55190 | 16679.696 | 38510.304 | 59.538
21 | Scale Weight - 8/19/97 - Partial | 55191 | 16648 | 38543 | 59.4237
22 | Difference | -1 | 31.696 | -32.696
23
24
25
Total:
Capacity:

## Sheet2
| Weight reduction- |  | Model: | XT32
Remove rear water tank, remove torsion bar,
| Alum rear wheels, remove spare boom pipe, |  | Wheel Base: | 197
Move rear O/R pads
Item | Description | Total | Front | Rear | C.G.
|  | (lbs) | (lbs) | (lbs) | (in)
1 | Scale Weight - 8/19/97 - Tanks Empty | 53890 | 16029.9498 | 37860.0502 | 58.599
2 | Full Fuel - 1/2 Tank - 36 gal | 270 | 153.5025 | 116.4975 | 112
3 | Less Rear water tank | -350 | 90.6091 | -440.6091 | -51
4 | Control box support & Decking | 30 | -7.7665 | 37.7665 | -51
5 | Add water pump | 50 | 30.4569 | 19.5431 | 120
6 | Less axle torsion bar | -100 | 18.2741 | -118.2741 | -36
7 | Aluminum rear wheels | -350 | 0 | -350 | 0
8 | Less boom pipe on O/R | -100 | -5.0761 | -94.9239 | 10
9 | Less Rear O/R pads & holders | -120 | 39.5939 | -159.5939 | -65
10 | Add 2nd Front O/R pads & holders | 120 | 97.4619 | 22.5381 | 160
11 | Change splash guard to Aluminum | -48 | 20.467 | -68.467 | -84
12 | Change fenders to Aluminum | -50 | 0 | -50 | 0
13 |  | 0 | 0 | 0 | 0
14 |  | 0 | 0 | 0 | 0
15 | Add spare water tank | 150 | 133.2487 | 16.7513 | 175
16 |  | 0 | 0 | 0 | 0
17
18 | Unloaded Total: | 53392 | 16600.7214 | 36791.2786 | 61.2515
19
20 | Deck Hoses | 300 | 0 | 300 | 0
21 | Front tank water (125 gal) | 1000 | 649.7462 | 350.2538 | 128
22 |  | 0 | 0 | 0 | 0
23 |  | 0 | 0 | 0 | 0
24 | Spare tank water (100 gal) | 800 | 710.6599 | 89.3401 | 175
25 |  | 0 | 0 | 0 | 0
| Loaded Total: | 55492 | 17961.1275 | 37530.8725 | 63.7631
| Required Capacity: | 57551 | 20066 | 37485
| Weight reduction- |  | Model: | XT32
Move Boom & pedestal 12" forward
|  |  | Wheel Base: | 197
Item | Description | Total | Front | Rear | C.G.
|  | (lbs) | (lbs) | (lbs) | (in)
1 | Scale Weight - 8/19/97 - Tanks Empty | 53890 | 16029.9498 | 37860.0502 | 58.599
2 | Full Fuel - 1/2 Tank - 36 gal | 270 | 153.5025 | 116.4975 | 112
3 |  | 0 | 0 | 0 | 0
4 | Less Boom | -20727 | -1472.9848 | -19254.0152 | 14
5 | Add boom 12" forward | 20727 | 2735.5431 | 17991.4569 | 26
6 | Less Pump Hyd tank w/ oil (100 gal) | -1000 | -553.2995 | -446.7005 | 109
7 | Pump Hyd tank 12" forward | 1000 | 614.2132 | 385.7868 | 121
8 | Less Boom Hyd tank oil (75 gal) | -560 | -407.9188 | -152.0812 | 143.5
9 | Boom Hyd tank oil 12" forward | 560 | 442.0305 | 117.9695 | 155.5
10 | Less Front water tank | -250 | -162.4365 | -87.5635 | 128
11 | Front water tank 12" Forward | 250 | 177.665 | 72.335 | 140
12 |  | 0 | 0 | 0 | 0
13 |  | 0 | 0 | 0 | 0
14 |  | 0 | 0 | 0 | 0
15 |  | 0 | 0 | 0 | 0
16 |  | 0 | 0 | 0 | 0
17
18 | Unloaded Total: | 54160 | 17556.2645 | 36603.7355 | 63.8586
19
20 | Deck Hoses | 300 | 0 | 300 | 0
21 | Rear tank water (150 gal) | 1200 | -310.6599 | 1510.6599 | -51
22 | Front tank water (125 gal) | 1000 | 710.6599 | 289.3401 | 140
23 |  | 0 | 0 | 0 | 0
24 |  | 0 | 0 | 0 | 0
25 |  | 0 | 0 | 0 | 0
| Loaded Total: | 56660 | 17956.2645 | 38703.7355 | 62.4318
| Required Capacity: | 57551 | 20066 | 37485
| Weight reduction- |  | Model: | XT32
Move entire unit 12" forward
| Delete 2 x 4 spacer tubes |  | Wheel Base: | 197
Item | Description | Total | Front | Rear | C.G.
|  | (lbs) | (lbs) | (lbs) | (in)
1 | Scale Weight - 8/19/97 - Tanks Empty | 53890 | 16029.9498 | 37860.0502 | 58.599
2 | Full Fuel - 1/2 Tank - 36 gal | 270 | 153.5025 | 116.4975 | 112
3 | Less chassis | -18907 | -11425.9704 | -7481.0296 | 119.052
4
5 | Unit - pump, boom, subframe | 35253 | 4757.482 | 30495.518 | 26.5857
6
7
8 | Chassis | 18907 | 11425.9704 | 7481.0296 | 119.052
9 | Unit 12" forward | 35253 | 6905.6511 | 28347.3489 | 38.59
10 | Less spacer tubes | -520 | -126.7005 | -393.2995 | 48
11 | Less torsion bar | -100 | 18.2741 | -118.2741 | -36
12 |  | 0 | 0 | 0 | 0
13 |  | 0 | 0 | 0 | 0
14 |  | 0 | 0 | 0 | 0
15 |  | 0 | 0 | 0 | 0
16 |  | 0 | 0 | 0 | 0
17
18 | Unloaded Total: | 53540 | 18223.1951 | 35316.8049 | 67.0521
19
20 | Deck Hoses | 300 | 18.2741 | 281.7259 | 12
21 | Rear tank water (150 gal) | 1200 | -237.5635 | 1437.5635 | -39
22 | Front tank water (125 gal) | 1000 | 771.5736 | 228.4264 | 152
23 |  | 0 | 0 | 0 | 0
24 |  | 0 | 0 | 0 | 0
25 |  | 0 | 0 | 0 | 0
| Loaded Total: | 56040 | 18775.4794 | 37264.5206 | 66.0023
| Required Capacity: | 57551 | 20066 | 37485

## Sheet3
| Weight Calculation for STANDARD Machine |  | Model: | XT32
|  |  | Wheel Base: | 197
Item | Description | Total | Front | Rear | C.G.
|  | (lbs) | (lbs) | (lbs) | (in)
1 | Scale Weight - 8/19/97 - Water tanks empty, | 53890 | 16029.9498 | 37860.0502 | 58.599
2 | Fuel - 1/2 tank, Driver | 0 | 0 | 0 | 0
3 | Less Chassis w/ 1/2 tank fuel & Driver | -18655 | -11246.9764 | -7408.0236 | 118.77
4
5 | Unit | 35235 | 4782.9734 | 30452.0266 | 26.7418
6 | Less rear water tank | -350 | 90.6091 | -440.6091 | -51
7 | Less spacer tubes | -520 | -126.7005 | -393.2995 | 48
8 | Less boom pipe on outrigger | -100 | -5.0761 | -94.9239 | 10
9
10 | Unit - Pump, Boom & Subframe | 34265 | 4741.8059 | 29523.1941 | 27.2621
11
12 | Chassis | 18655 | 11246.9764 | 7408.0236 | 118.77
13 | Less rear torsion bar | -100 | 18.2741 | -118.2741 | -36
14
15 | Chassis - w/ 1/2 Tank Fuel & Driver | 18555 | 11265.2505 | 7289.7495 | 119.6041
16
17 | Unloaded Total | 52820 | 16007.0564 | 36812.9436 | 59.7007
18
19 | Front tank water (130 gal) | 1080 | 833.2995 | 246.7005 | 152
20 | 1/2 Tank fuel (35 gal) | 252 | 143.269 | 108.731 | 112
21
22 | Loaded Total | 54152 | 16983.6249 | 37168.3751 | 61.7849
23
24
25
| Axle Capacity: | 62540 | 18540 | 44000
| Canadian Capacity: | 57551 | 20066 | 37485

## Sheet4
| Weight Calculation |  | Model: | 97-162-XT32
After Rebuild
|  |  | Wheel Base: | 197
Item | Description | Total | Front | Rear | C.G.
|  | (lbs) | (lbs) | (lbs) | (in)
1 | Scale Weight - 4/29/98 | 52200 | 16780.0477 | 35419.9523 | 63.327
2 | Full Fuel - 1/3 Tank - 24 gal | 180 | 115.1269 | 64.8731 | 126
3
4
5 | Unloaded Total: | 52380 | 16895.1746 | 35484.8254 | 63.5424
6
7
8 | Driver | 200 | 211.1675 | -11.1675 | 208
9 | Deck Hoses | 300 | 18.2741 | 281.7259 | 12
10 | Rear tank water (150 gal) | 1200 | -274.1117 | 1474.1117 | -45
11 | Front tank water (125 gal) | 1000 | 685.2792 | 314.7208 | 135
12 |  | 0 | 0 | 0 | 0
13 |  | 0 | 0 | 0 | 0
14 |  | 0 | 0 | 0 | 0
15 |  | 0 | 0 | 0 | 0
16 |  | 0 | 0 | 0 | 0
17
18 | Loaded Total: | 55080 | 17535.7838 | 37544.2162 | 62.7188
19
20
21
22
23
24
25
| Required Capacity: | 57551 | 20066 | 37485
|  | 26100 Kg | 9100 Kg | 17000 Kg