## BOM-eff041913
COMPONENT | COMP_DESC | QUANTITY | OUT_EFFECT | PARENT | PARNT_DESC | END_ITEM
73171 | ACCUMULATOR BKT.W/CLOSING HARDWARE | 4 | 2079-12-31 | 800645 | HYDRAULIC GROUP, XT32/ST36 | 800511
74515 | ACCUMULATOR-1 GAL 3000PSI | 2 | 2079-12-31 | 800645 | HYDRAULIC GROUP, XT32/ST36 | 800511
800063 | AIR VALVE, 12V--2POS-4WAY, 5 PORT | 1 | 2079-12-31 | 800605 | GEARBOX GROUP, XT32/ST36 | 800511
800457 | ALARM, BACKUP, 97 DB, 12V | 1 | 2079-12-31 | 800701 | CHASSIS ELECT GROUP, 32/36M | 800511
72824 | ALLEN BRADLEY JUMPER | 1 | 2079-12-31 | 800710 | CAB ELECT INST, V-MACK | 800511
72821 | ALLEN BRADLEY RAIL | 0.25 | 2079-12-31 | 800701 | CHASSIS ELECT GROUP, 32/36M | 800511
72821 | ALLEN BRADLEY RAIL | 1 | 2079-12-31 | 800710 | CAB ELECT INST, V-MACK | 800511
72820 | ALLEN BRADLEY TERMINALS | 5 | 2079-12-31 | 800701 | CHASSIS ELECT GROUP, 32/36M | 800511
72820 | ALLEN BRADLEY TERMINALS | 13 | 2079-12-31 | 800710 | CAB ELECT INST, V-MACK | 800511
800990 | ANGLE, FRAME | 2 | 2079-12-31 | 800988 | COVER, OIL COOLER | 800511
800991 | ANGLE, FRAME | 2 | 2079-12-31 | 800988 | COVER, OIL COOLER | 800511
800194 | ANGLE, LH, PTO MOUNT | 1 | 2079-12-31 | 800193 | PTO MOUNT | 800511
800285 | ANGLE, OIL COOLER MOUNT | 4 | 2079-12-31 | 800284 | MOUNT, OIL COOLER | 800511
800409 | ANGLE, OIL COOLER MOUNT | 2 | 2079-12-31 | 800284 | MOUNT, OIL COOLER | 800511
800285 | ANGLE, OIL COOLER MOUNT | 2 | 2079-12-31 | 800987 | SUPPORT, OIL COOLER | 800511
800317 | ANGLE, OIL COOLER MOUNTING | 4 | 2079-12-31 | 800647 | OIL COOLER ASSY | 800511
800019 | ANGLE, PROX SWITCH, LH | 1 | 2079-12-31 | 800622 | PUMP CELL GROUP, XT32/ST36 | 800511
800021 | ANGLE, PROX SWITCH, RH | 1 | 2079-12-31 | 800622 | PUMP CELL GROUP, XT32/ST36 | 800511
800123 | ANGLE, PTO BRACE | 1 | 2079-12-31 | 800199 | BRACE, PTO MOUNT | 800511
800245 | ANGLE, RETURN MANIFOLD | 2 | 2079-12-31 | 800243 | RETURN MANIFOLD, XT32/ST36 | 800511
800195 | ANGLE, RH, PTO MOUNT | 1 | 2079-12-31 | 800193 | PTO MOUNT | 800511
68250 | ANGLE-1 X 1 X 1/8 A36 HRS | 1.521 | 2079-12-31 | 800409 | ANGLE, OIL COOLER MOUNT | 800511
68247 | ANGLE-1/2 X 1/2 X 1/8 A36 HRS | 1.4 | 2079-12-31 | 800990 | ANGLE, FRAME | 800511
68247 | ANGLE-1/2 X 1/2 X 1/8 A36 HRS | 2.25 | 2079-12-31 | 800991 | ANGLE, FRAME | 800511
68263 | ANGLE-2 X 2 X 1/4 A36 HRS | 0.167 | 2079-12-31 | 800285 | ANGLE, OIL COOLER MOUNT | 800511
68263 | ANGLE-2 X 2 X 1/4 A36 HRS | 0.167 | 2079-12-31 | 800285 | ANGLE, OIL COOLER MOUNT | 800511
68277 | ANGLE-2 X 2 X 3/8 A36 HRS | 0.947 | 2079-12-31 | 800019 | ANGLE, PROX SWITCH, LH | 800511
68277 | ANGLE-2 X 2 X 3/8 A36 HRS | 0.947 | 2079-12-31 | 800021 | ANGLE, PROX SWITCH, RH | 800511
68280 | ANGLE-3 X 2 1/2 X 3/8 A36 HRS | 1.417 | 2079-12-31 | 800123 | ANGLE, PTO BRACE | 800511
68265 | ANGLE-3 X 2 X 1/4 A36 HRS | 0.56 | 2079-12-31 | 800995 | BRACKET, ANGLE | 800511
68265 | ANGLE-3 X 2 X 1/4 A36 HRS | 0.333 | 2079-12-31 | 800976 | BRACKET, BYPASS VALVE | 800511
68270 | ANGLE-3 X 3 X 1/4 A36 HRS | 0.25 | 2079-12-31 | 801779 | BRACKET-BATTERY DISCONNECT SWITCH | 800511
68289 | ANGLE-4 X 3 X 3/8 A36 HRS | 0.667 | 2079-12-31 | 800020 | BRACKET, PROX SWITCH, LH | 800511
68289 | ANGLE-4 X 3 X 3/8 A36 HRS | 0.667 | 2079-12-31 | 800022 | BRACKET, PROX SWITCH, RH | 800511
68289 | ANGLE-4 X 3 X 3/8 A36 HRS | 0.292 | 2079-12-31 | 800245 | ANGLE, RETURN MANIFOLD | 800511
800125 | AXLE, PTO MOUNT | 4 | 2079-12-31 | 800605 | GEARBOX GROUP, XT32/ST36 | 800511
800397 | BACK PLATE, SPLASH GUARD | 1 | 2079-12-31 | 800395 | SPLASH GUARD WELDMENT, 36M | 800511
800406 | BAFFLE-HYD TANK | 1 | 2079-12-31 | 800391 | HYDRAULIC TANK WLDMNT - 32M | 800511
800252 | BAR, CONTROL BOX MOUNT | 2 | 2079-12-31 | 800249 | MOUNT, CONTROL BOX | 800511
800398 | BAR, SPLASH GUARD | 1 | 2079-12-31 | 800419 | SPLASH GUARD GROUP, BOOMS | 800511
800994 | BASE, VALVE | 1 | 2079-12-31 | 800989 | SUPPORT, SHIFT VALVE | 800511
800199 | BRACE, PTO MOUNT | 1 | 2079-12-31 | 800605 | GEARBOX GROUP, XT32/ST36 | 800511
800995 | BRACKET, ANGLE | 2 | 2079-12-31 | 800989 | SUPPORT, SHIFT VALVE | 800511
800976 | BRACKET, BYPASS VALVE | 1 | 2079-12-31 | 800648 | SHIFT VALVE ASSY | 800511
800297 | BRACKET, PRESSURE FILTERS | 2 | 2079-12-31 | 800565 | SUBFRAME INSTALLATION, ST36 | 800511
800020 | BRACKET, PROX SWITCH, LH | 1 | 2079-12-31 | 800622 | PUMP CELL GROUP, XT32/ST36 | 800511
800022 | BRACKET, PROX SWITCH, RH | 1 | 2079-12-31 | 800622 | PUMP CELL GROUP, XT32/ST36 | 800511
800288 | BRACKET, RETURN FILTERS | 1 | 2079-12-31 | 800565 | SUBFRAME INSTALLATION, ST36 | 800511
800996 | BRACKET, VALVE MTG | 1 | 2079-12-31 | 800989 | SUPPORT, SHIFT VALVE | 800511
801779 | BRACKET-BATTERY DISCONNECT SWITCH | 1 | 2079-12-31 | 800701 | CHASSIS ELECT GROUP, 32/36M | 800511
800099 | BUBBLE LEVEL | 2 | 2079-12-31 | 800745 | MISCELLANEOUS GROUP, XT32/ST36 | 800511
73748 | BUMPER | 4 | 2079-12-31 | 800647 | OIL COOLER ASSY | 800511
800710 | CAB ELECT INST, V-MACK | 1 | 2079-12-31 | 800709 | ELECT GROUP, XT32/ST36 | 800511
10194 | CABLE, 10AWG-4C, TYPE SO-YEL, 600V | 50 | 2079-12-31 | 800710 | CAB ELECT INST, V-MACK | 800511
77990 | CABLE, PROXIMITY SWITCH, 5M | 2 | 2079-12-31 | 800709 | ELECT GROUP, XT32/ST36 | 800511
800250 | CHANNEL, CONTROL BOX MOUNT | 1 | 2079-12-31 | 800249 | MOUNT, CONTROL BOX | 800511
800251 | CHANNEL, CONTROL BOX MOUNT | 2 | 2079-12-31 | 800249 | MOUNT, CONTROL BOX | 800511
800286 | CHANNEL, OIL COOLER MOUNT | 2 | 2079-12-31 | 800284 | MOUNT, OIL COOLER | 800511
800286 | CHANNEL, OIL COOLER MOUNT | 1 | 2079-12-31 | 800987 | SUPPORT, OIL COOLER | 800511
800197 | CHANNEL, PTO MOUNT | 1 | 2079-12-31 | 800193 | PTO MOUNT | 800511
68308 | CHANNEL-C3 X 5.0 A36 HRS | 2.771 | 2079-12-31 | 800250 | CHANNEL, CONTROL BOX MOUNT | 800511
68308 | CHANNEL-C3 X 5.0 A36 HRS | 2.438 | 2079-12-31 | 800251 | CHANNEL, CONTROL BOX MOUNT | 800511
68308 | CHANNEL-C3 X 5.0 A36 HRS | 3.333 | 2079-12-31 | 800286 | CHANNEL, OIL COOLER MOUNT | 800511
68308 | CHANNEL-C3 X 5.0 A36 HRS | 3.333 | 2079-12-31 | 800286 | CHANNEL, OIL COOLER MOUNT | 800511
68310 | CHANNEL-C4 X 5.4 A36 HRS | 1.25 | 2079-12-31 | 800288 | BRACKET, RETURN FILTERS | 800511
68315 | CHANNEL-C5 X 6.7 A36 HRS | 0.42 | 2079-12-31 | 800996 | BRACKET, VALVE MTG | 800511
68321 | CHANNEL-C6 X 10.5 A36 HRS | 2 | 2079-12-31 | 800942 | SUPPORT, TOW-BAR | 800511
68320 | CHANNEL-C6 X 8.2 A36 HRS | 2.31 | 2079-12-31 | 800994 | BASE, VALVE | 800511
800701 | CHASSIS ELECT GROUP, 32/36M | 1 | 2079-12-31 | 800709 | ELECT GROUP, XT32/ST36 | 800511
79297 | CHECK VALVE-25 PSI - 16SAE | 2 | 2079-12-31 | 800645 | HYDRAULIC GROUP, XT32/ST36 | 800511
75117 | CLAMP, 1 1/2" TUBE, DUAL | 2 | 2079-12-31 | 800645 | HYDRAULIC GROUP, XT32/ST36 | 800511
800970 | CLAMP, 1 1/4" SINGLE | 2 | 2079-12-31 | 800645 | HYDRAULIC GROUP, XT32/ST36 | 800511
800971 | CLAMP, 1 3/4" SINGLE | 5 | 2079-12-31 | 800645 | HYDRAULIC GROUP, XT32/ST36 | 800511
75437 | CLAMP, 1/2" TUBE, DUAL | 3 | 2079-12-31 | 800645 | HYDRAULIC GROUP, XT32/ST36 | 800511
800850 | CLAMP, 3/4" TUBE, DUAL | 2 | 2079-12-31 | 800645 | HYDRAULIC GROUP, XT32/ST36 | 800511
800849 | CLAMP, 5/8" TUBE, DUAL | 4 | 2079-12-31 | 800645 | HYDRAULIC GROUP, XT32/ST36 | 800511
800896 | CLAMP, 5/8" TUBE, SINGLE | 2 | 2079-12-31 | 800645 | HYDRAULIC GROUP, XT32/ST36 | 800511
71530 | CLAMP-4" H.D. ADJUSTABLE | 1 | 2079-12-31 | 800146 | DECK DELIVERY LINE, XT32/ST36 | 800511
20359 | CONNECTOR-SAFETY SWITCH | 1 | 2079-12-31 | 800709 | ELECT GROUP, XT32/ST36 | 800511
800091 | CONTACT BLOCK, NC, W/BASE | 2 | 2079-12-31 | 800709 | ELECT GROUP, XT32/ST36 | 800511
72315 | COUPLING, SAE 12 X 3/4 NPT | 6 | 2079-12-31 | 800243 | RETURN MANIFOLD, XT32/ST36 | 800511
72316 | COUPLING, SAE 16 X 1" NPT | 5 | 2079-12-31 | 800391 | HYDRAULIC TANK WLDMNT - 32M | 800511
72317 | COUPLING, SAE 20 X 1 1/4 NPT | 1 | 2079-12-31 | 800243 | RETURN MANIFOLD, XT32/ST36 | 800511
72317 | COUPLING, SAE 20 X 1 1/4 NPT | 4 | 2079-12-31 | 800391 | HYDRAULIC TANK WLDMNT - 32M | 800511
72318 | COUPLING, SAE 24 X 1 1/2 NPT | 1 | 2079-12-31 | 800391 | HYDRAULIC TANK WLDMNT - 32M | 800511
800070 | COUPLING-SNAP-148MM | 6 | 2079-12-31 | 800146 | DECK DELIVERY LINE, XT32/ST36 | 800511
800017 | COVER, CONTROL BOX | 1 | 2079-12-31 | 800745 | MISCELLANEOUS GROUP, XT32/ST36 | 800511
800393 | COVER, CONTROL BOX, REAR | 1 | 2079-12-31 | 800745 | MISCELLANEOUS GROUP, XT32/ST36 | 800511
800988 | COVER, OIL COOLER | 1 | 2079-12-31 | 800647 | OIL COOLER ASSY | 800511
70062 | COVER-TANK TOP | 1 | 2079-12-31 | 800661 | HYD TANK GROUP, XT32 | 800511
800943 | CROSSBAR, TOW-BAR | 1 | 2079-12-31 | 800944 | TOW BAR, XT32/ST36 | 800511
800765 | DECAL KIT, XT32/ST36 | 1 | 2079-12-31 | 800511 | FINAL ASSY, 98-173-XT32 | 800511
800930 | DECAL, ACPA HAND SIGNALS | 1 | 2079-12-31 | 800765 | DECAL KIT, XT32/ST36 | 800511
800439 | DECAL, CONTROL PANEL | 1 | 2079-12-31 | 800765 | DECAL KIT, XT32/ST36 | 800511
800915 | DECAL, DANGER, ELECT CONTACT | 3 | 2079-12-31 | 800765 | DECAL KIT, XT32/ST36 | 800511
800913 | DECAL, DANGER, ELECT HAZARD, LARGE | 1 | 2079-12-31 | 800765 | DECAL KIT, XT32/ST36 | 800511
800914 | DECAL, DANGER, ELECT HAZARD, SMALL | 1 | 2079-12-31 | 800765 | DECAL KIT, XT32/ST36 | 800511
800032 | DECAL, GAUGES | 1 | 2079-12-31 | 800765 | DECAL KIT, XT32/ST36 | 800511
800034 | DECAL, OIL LEVEL | 2 | 2079-12-31 | 800765 | DECAL KIT, XT32/ST36 | 800511
800442 | DECAL, REED, 6" BLACK | 3 | 2079-12-31 | 800511 | FINAL ASSY, 98-173-XT32 | 800511
800049 | DECAL, REED, 8 IN WHITE | 1 | 2079-12-31 | 800511 | FINAL ASSY, 98-173-XT32 | 800511
800922 | DECAL, WARNING, BLOCKED PIPELINE | 1 | 2079-12-31 | 800765 | DECAL KIT, XT32/ST36 | 800511
800920 | DECAL, WARNING, CLEAR AREA - O/R | 2 | 2079-12-31 | 800765 | DECAL KIT, XT32/ST36 | 800511
800921 | DECAL, WARNING, DELIV PRESSURE | 1 | 2079-12-31 | 800765 | DECAL KIT, XT32/ST36 | 800511
800927 | DECAL, WARNING, DO NOT USE AS CRANE | 1 | 2079-12-31 | 800765 | DECAL KIT, XT32/ST36 | 800511
800929A | DECAL, WARNING, EYE/EAR PROTECTION | 1 | 2079-12-31 | 800765 | DECAL KIT, XT32/ST36 | 800511
800917 | DECAL, WARNING, NO HANDS - HOPPER | 2 | 2079-12-31 | 800765 | DECAL KIT, XT32/ST36 | 800511
800916 | DECAL, WARNING, NO HANDS - WATERBOX | 1 | 2079-12-31 | 800765 | DECAL KIT, XT32/ST36 | 800511
800918 | DECAL, WARNING, NO STAND - HOPPER | 2 | 2079-12-31 | 800765 | DECAL KIT, XT32/ST36 | 800511
800924 | DECAL, WARNING, REMOTE START | 1 | 2079-12-31 | 800765 | DECAL KIT, XT32/ST36 | 800511
800923 | DECAL, WARNING, RETAINING PIN-DELIV | 1 | 2079-12-31 | 800765 | DECAL KIT, XT32/ST36 | 800511
800919 | DECAL, WARNING, STAND CLEAR - O/R | 4 | 2079-12-31 | 800765 | DECAL KIT, XT32/ST36 | 800511
800928 | DECAL, WARNING, TOT WEIGHT 376 LB | 1 | 2079-12-31 | 800765 | DECAL KIT, XT32/ST36 | 800511
800925 | DECAL, WARNING, TRAINING - HORIZ | 1 | 2079-12-31 | 800765 | DECAL KIT, XT32/ST36 | 800511
800926 | DECAL, WARNING, TRAINING - HORIZ | 2 | 2079-12-31 | 800765 | DECAL KIT, XT32/ST36 | 800511
800033 | DECAL, WATER | 1 | 2079-12-31 | 800765 | DECAL KIT, XT32/ST36 | 800511
800444 | DECAL, XT32, 6" BLACK | 2 | 2079-12-31 | 800511 | FINAL ASSY, 98-173-XT32 | 800511
75022 | DECAL-3 X 5 FOR HYD.FILTER | 1 | 2079-12-31 | 800765 | DECAL KIT, XT32/ST36 | 800511
800146 | DECK DELIVERY LINE, XT32/ST36 | 1 | 2079-12-31 | 800511 | FINAL ASSY, 98-173-XT32 | 800511
800324 | DECK PIPE, 5" X ???, 5" METRIC ENDS | 1 | 2079-12-31 | 800146 | DECK DELIVERY LINE, XT32/ST36 | 800511
73557 | DRAIN,HYD.TANK | 1 | 2079-12-31 | 800391 | HYDRAULIC TANK WLDMNT - 32M | 800511
800933 | DRIVE SHAFT, FRONT, #1760, 23" | 1 | 2079-12-31 | 800511 | FINAL ASSY, 98-173-XT32 | 800511
800934 | DRIVE SHAFT, REAR, #1760, 38 1/2" | 1 | 2079-12-31 | 800511 | FINAL ASSY, 98-173-XT32 | 800511
800328 | ELBOW, 5" X 30 DEG. USE 803027 | 1 | 2079-12-31 | 800146 | DECK DELIVERY LINE, XT32/ST36 | 800511
800327 | ELBOW, 5"X90 DEG, 5" MET. 275MM RAD | 1 | 2079-12-31 | 800146 | DECK DELIVERY LINE, XT32/ST36 | 800511
800336 | ELBOW, 6" X 90 DEG, 6"HP M/F ENDS | 1 | 2079-12-31 | 800146 | DECK DELIVERY LINE, XT32/ST36 | 800511
800983 | ELBOW, MODIFIED | 1 | 2079-12-31 | 800648 | SHIFT VALVE ASSY | 800511
800709 | ELECT GROUP, XT32/ST36 | 1 | 2079-12-31 | 800511 | FINAL ASSY, 98-173-XT32 | 800511
800446 | ELEMENT, BOOM PRESSURE FILTER | 1 | 2079-12-31 | 800452 | SHIP AWAY KIT - XT32/ST36 | 800511
79269 | ELEMENT, FILTER HYDAC | 2 | 2079-12-31 | 800452 | SHIP AWAY KIT - XT32/ST36 | 800511
75654 | END BARRIER | 2 | 2079-12-31 | 800701 | CHASSIS ELECT GROUP, 32/36M | 800511
75654 | END BARRIER | 2 | 2079-12-31 | 800710 | CAB ELECT INST, V-MACK | 800511
800068 | END HOSE, 4" X 120" - 4" HD END | 1 | 2079-12-31 | 800146 | DECK DELIVERY LINE, XT32/ST36 | 800511
800407 | END-HYD TANK | 1 | 2079-12-31 | 800391 | HYDRAULIC TANK WLDMNT - 32M | 800511
69399 | EXPANDED METAL- 1/2-#13 FLAT HRS | 3.58 | 2079-12-31 | 800403 | SCREEN, OIL COOLER MOUNT | 800511
69399 | EXPANDED METAL- 1/2-#13 FLAT HRS | 1.919 | 2079-12-31 | 800993 | SCREEN, FRAME | 800511
67361 | F/CUT-TANK TOP RING | 1 | 2079-12-31 | 70061 | RING-TANK TOP | 800511
74508 | FILLER BREATHER W/CAP | 1 | 2079-12-31 | 800661 | HYD TANK GROUP, XT32 | 800511
73303 | FILTER ELEMENT, 10 MICRON FOR 73300 | 2 | 2079-12-31 | 800452 | SHIP AWAY KIT - XT32/ST36 | 800511
79245 | FILTER-DUAL RETURN | 1 | 2079-12-31 | 800645 | HYDRAULIC GROUP, XT32/ST36 | 800511
800451 | FIRE EXTINGUISHER, 2 1/2 LB ABC | 1 | 2079-12-31 | 800452 | SHIP AWAY KIT - XT32/ST36 | 800511
800371 | FITTING, GARDEN HOSE | 1 | 2079-12-31 | 800452 | SHIP AWAY KIT - XT32/ST36 | 800511
68220 | FLAT BAR- 1/2 X 2 1/2 HRS | 0.708 | 2079-12-31 | 800396 | PIVOT PLATE, SPLASH GUARD | 800511
68227 | FLAT BAR- 1/2 X 3 HRS | 0.667 | 2079-12-31 | 800400 | PIVOT PLATE, SPLASH GUARD | 800511
68221 | FLAT BAR- 1/2 X 7 HRS | 0.745 | 2079-12-31 | 800454 | HOPPER GRATE, BOOMS | 800511
68136 | FLAT BAR- 1/4 X 1 1/2 HRS | 62.5 | 2079-12-31 | 800454 | HOPPER GRATE, BOOMS | 800511
68138 | FLAT BAR- 1/4 X 2 HRS | 0.917 | 2079-12-31 | 800454 | HOPPER GRATE, BOOMS | 800511
68146 | FLAT BAR- 1/4 X 3 1/2 HRS | 0.292 | 2079-12-31 | 801007 | GUSSET, HOPPER STEP | 800511
68145 | FLAT BAR- 1/4 X 3 HRS | 4.688 | 2079-12-31 | 800397 | BACK PLATE, SPLASH GUARD | 800511
68151 | FLAT BAR- 1/4 X 5 HRS | 0.5 | 2079-12-31 | 800297 | BRACKET, PRESSURE FILTERS | 800511
68151 | FLAT BAR- 1/4 X 5 HRS | 0.448 | 2079-12-31 | 800129 | PLATE, PTO/PUMP | 800511
68157 | FLAT BAR- 1/4 X 8 HRS | 1.104 | 2079-12-31 | 800196 | PLATE, PTO MOUNT | 800511
68104 | FLAT BAR- 1/8 X 1 1/2 HRS | 4.417 | 2079-12-31 | 800398 | BAR, SPLASH GUARD | 800511
68104 | FLAT BAR- 1/8 X 1 1/2 HRS | 2.5 | 2079-12-31 | 78971 | AGITATOR MOTOR SHIELD | 800511
68104 | FLAT BAR- 1/8 X 1 1/2 HRS | 1.135 | 2079-12-31 | 801008 | FLAT, HOPPER STEP | 800511
68107 | FLAT BAR- 1/8 X 2 HRS | 0.27 | 2079-12-31 | 800992 | TAB, MOUNTING | 800511
68116 | FLAT BAR- 1/8 X 8 HRS | 24 | 2079-12-31 | 800565 | SUBFRAME INSTALLATION, ST36 | 800511
68241 | FLAT BAR- 3 X 5 CRS | 0.375 | 2079-12-31 | 800408 | MANIFOLD, CYLINDER | 800511
69366 | FLAT BAR- 3/4 X 1 1/2 UHMW | 0.667 | 2079-12-31 | 800435 | WEAR STRIP, BOOM | 800511
68185 | FLAT BAR- 3/8 X 3 HRS | 0.688 | 2079-12-31 | 800173 | SHEAR RIB, SUBFRAME | 800511
68185 | FLAT BAR- 3/8 X 3 HRS | 0.208 | 2079-12-31 | 800124 | PLATE, PTO BRACE | 800511
68190 | FLAT BAR- 3/8 X 4 HRS | 0.833 | 2079-12-31 | 800169 | SHEAR PLATE, 36M SUBFRAME | 800511
68190 | FLAT BAR- 3/8 X 4 HRS | 1.333 | 2079-12-31 | 800171 | SHEAR PLATE, SUBFRAME | 800511
68190 | FLAT BAR- 3/8 X 4 HRS | 0.42 | 2079-12-31 | 800941 | PLATE, TOW-BAR | 800511
68190 | FLAT BAR- 3/8 X 4 HRS | 0.42 | 2079-12-31 | 800941 | PLATE, TOW-BAR | 800511
68191 | FLAT BAR- 3/8 X 5 HRS | 1.833 | 2079-12-31 | 800131 | SHEAR PLATE, SUBFRAME | 800511
68202 | FLAT BAR- 5/8 X 1 HRS | 0.896 | 2079-12-31 | 800252 | BAR, CONTROL BOX MOUNT | 800511
801008 | FLAT, HOPPER STEP | 1 | 2079-12-31 | 801005 | STEP WELDMENT, HOPPER | 800511
800433 | FUSE BLOCK, 4 WAY ATC | 1 | 2079-12-31 | 800710 | CAB ELECT INST, V-MACK | 800511
801359 | FUSE HOLDER, INLINE, MAXI | 1 | 2079-12-31 | 800710 | CAB ELECT INST, V-MACK | 800511
800449 | FUSE, ATO 10 | 1 | 2079-12-31 | 800452 | SHIP AWAY KIT - XT32/ST36 | 800511
90391 | FUSE, ATO 15 | 1 | 2079-12-31 | 800452 | SHIP AWAY KIT - XT32/ST36 | 800511
800448 | FUSE, ATO 20 | 1 | 2079-12-31 | 800452 | SHIP AWAY KIT - XT32/ST36 | 800511
90394 | FUSE, ATO 30 | 1 | 2079-12-31 | 800452 | SHIP AWAY KIT - XT32/ST36 | 800511
90392 | FUSE, ATO 5 | 2 | 2079-12-31 | 800710 | CAB ELECT INST, V-MACK | 800511
90392 | FUSE, ATO 5 | 2 | 2079-12-31 | 800452 | SHIP AWAY KIT - XT32/ST36 | 800511
801360 | FUSE, MAXI 50 AMP | 1 | 2079-12-31 | 800710 | CAB ELECT INST, V-MACK | 800511
800338 | GASKET, 4" HD | 1 | 2079-12-31 | 800146 | DECK DELIVERY LINE, XT32/ST36 | 800511
800337 | GASKET, 5" METRIC, WITH RIB | 6 | 2079-12-31 | 800146 | DECK DELIVERY LINE, XT32/ST36 | 800511
72241 | GASKET, 6" HP(REF. ZX) | 3 | 2079-12-31 | 800146 | DECK DELIVERY LINE, XT32/ST36 | 800511
79276 | GAUGE-CLOGGING INDICATOR (USE BW10249) | 1 | 2079-12-31 | 800645 | HYDRAULIC GROUP, XT32/ST36 | 800511
74509 | GAUGE-SIGHT/TEMPERATURE | 1 | 2079-12-31 | 800661 | HYD TANK GROUP, XT32 | 800511
78000 | GEAR PUMP, 8CC, SAE A, LH | 1 | 2079-12-31 | 800605 | GEARBOX GROUP, XT32/ST36 | 800511
800605 | GEARBOX GROUP, XT32/ST36 | 1 | 2079-12-31 | 800511 | FINAL ASSY, 98-173-XT32 | 800511
800041 | GROMMET- 2.5" FOR #800037,38 | 9 | 2079-12-31 | 800701 | CHASSIS ELECT GROUP, 32/36M | 800511
800040 | GROMMET- 4" FOR #800035,36 | 4 | 2079-12-31 | 800701 | CHASSIS ELECT GROUP, 32/36M | 800511
801007 | GUSSET, HOPPER STEP | 1 | 2079-12-31 | 801005 | STEP WELDMENT, HOPPER | 800511
800198 | GUSSET, PTO MOUNT | 4 | 2079-12-31 | 800193 | PTO MOUNT | 800511
79056 | HANDLE-SPLASH GUARD 3120/5160 | 1 | 2079-12-31 | 800419 | SPLASH GUARD GROUP, BOOMS | 800511
800347 | HORN, 12V | 1 | 2079-12-31 | 800709 | ELECT GROUP, XT32/ST36 | 800511
800686 | HOSE KIT, 98-173-XT32 | 1 | 2079-12-31 | 800511 | FINAL ASSY, 98-173-XT32 | 800511
800687 | HOSE KIT, VALVES, XT32 | 1 | 2079-12-31 | 800511 | FINAL ASSY, 98-173-XT32 | 800511
72980 | HOT OIL SHUTTLE ASSY. | 2 | 2079-12-31 | 800605 | GEARBOX GROUP, XT32/ST36 | 800511
75369 | HYCON BALL VALVE | 1 | 2079-12-31 | 800648 | SHIFT VALVE ASSY | 800511
800661 | HYD TANK GROUP, XT32 | 1 | 2079-12-31 | 800511 | FINAL ASSY, 98-173-XT32 | 800511
73300 | HYD.OIL FILTER | 2 | 2079-12-31 | 800645 | HYDRAULIC GROUP, XT32/ST36 | 800511
800645 | HYDRAULIC GROUP, XT32/ST36 | 1 | 2079-12-31 | 800511 | FINAL ASSY, 98-173-XT32 | 800511
800391 | HYDRAULIC TANK WLDMNT - 32M | 1 | 2079-12-31 | 800661 | HYD TANK GROUP, XT32 | 800511
800404 | INNER SHELL-HYD TANK WLDMNT | 1 | 2079-12-31 | 800391 | HYDRAULIC TANK WLDMNT - 32M | 800511
800418 | LANYARD, Q/R PIN | 1 | 2079-12-31 | 800419 | SPLASH GUARD GROUP, BOOMS | 800511
800348 | LIGHT, LICENSE, SEALED | 1 | 2079-12-31 | 800701 | CHASSIS ELECT GROUP, 32/36M | 800511
800037 | LIGHT-2.5" CLEARANCE RED W/REFLECT | 7 | 2079-12-31 | 800701 | CHASSIS ELECT GROUP, 32/36M | 800511
800038 | LIGHT-2.5" CLEARANCE YELLOW W/REFLE | 2 | 2079-12-31 | 800701 | CHASSIS ELECT GROUP, 32/36M | 800511
800036 | LIGHT-4" BACKUP | 2 | 2079-12-31 | 800701 | CHASSIS ELECT GROUP, 32/36M | 800511
800035 | LIGHT-4" STOP-TURN-TAIL- W/REFLECT | 2 | 2079-12-31 | 800701 | CHASSIS ELECT GROUP, 32/36M | 800511
800072 | LIMIT SWITCH, SPDT, ADJ. ROLLER | 1 | 2079-12-31 | 800709 | ELECT GROUP, XT32/ST36 | 800511
800909 | LIMIT SWITCH, SPDT, SPRING WIRE | 1 | 2079-12-31 | 800710 | CAB ELECT INST, V-MACK | 800511
800065 | LUBRICATION PUMP - 4 LITER | 1 | 2079-12-31 | 800745 | MISCELLANEOUS GROUP, XT32/ST36 | 800511
79247 | MAGNETIC SEPERATOR | 4 | 2079-12-31 | 800661 | HYD TANK GROUP, XT32 | 800511
800408 | MANIFOLD, CYLINDER | 2 | 2079-12-31 | 800645 | HYDRAULIC GROUP, XT32/ST36 | 800511
800084 | MANUAL LUBE SYSTEM | 1 | 2079-12-31 | 800745 | MISCELLANEOUS GROUP, XT32/ST36 | 800511
78593 | MINICHECK ADAPTOR, SAE 4 | 1 | 2079-12-31 | 800645 | HYDRAULIC GROUP, XT32/ST36 | 800511
78594 | MINICHECK GAUGE ADAPTOR, 1/4 NPT | 6 | 2079-12-31 | 800645 | HYDRAULIC GROUP, XT32/ST36 | 800511
800080 | MINICHECK HOSE, 72" | 3 | 2079-12-31 | 800645 | HYDRAULIC GROUP, XT32/ST36 | 800511
800745 | MISCELLANEOUS GROUP, XT32/ST36 | 1 | 2079-12-31 | 800511 | FINAL ASSY, 98-173-XT32 | 800511
800249 | MOUNT, CONTROL BOX | 1 | 2079-12-31 | 800565 | SUBFRAME INSTALLATION, ST36 | 800511
800999 | MUDFLAP, REED LOGO | 2 | 2079-12-31 | 800745 | MISCELLANEOUS GROUP, XT32/ST36 | 800511
800064 | MUFFLER - AIR VALVE | 2 | 2079-12-31 | 800605 | GEARBOX GROUP, XT32/ST36 | 800511
800030 | NAMEPLATE, AGITATOR PRESSURE | 1 | 2079-12-31 | 800765 | DECAL KIT, XT32/ST36 | 800511
800875 | NAMEPLATE, AGITATOR/WATER PUMP | 1 | 2079-12-31 | 800765 | DECAL KIT, XT32/ST36 | 800511
800029 | NAMEPLATE, BOOM-O/R | 1 | 2079-12-31 | 800765 | DECAL KIT, XT32/ST36 | 800511
800027 | NAMEPLATE, CYL A | 2 | 2079-12-31 | 800765 | DECAL KIT, XT32/ST36 | 800511
800028 | NAMEPLATE, CYL B | 2 | 2079-12-31 | 800765 | DECAL KIT, XT32/ST36 | 800511
800092 | NAMEPLATE, EMER. STOP | 2 | 2079-12-31 | 800709 | ELECT GROUP, XT32/ST36 | 800511
800051 | NAMEPLATE, PTO | 1 | 2079-12-31 | 800765 | DECAL KIT, XT32/ST36 | 800511
75009 | NAMEPLATE-REED PUMPS (USE PN 86636) | 1 | 2079-12-31 | 800765 | DECAL KIT, XT32/ST36 | 800511
800098 | NOZZLE, GARDEN HOSE | 1 | 2079-12-31 | 800452 | SHIP AWAY KIT - XT32/ST36 | 800511
801075 | OBSOLETE - USE 801967-000 | 10 | 2079-12-31 | 800324 | DECK PIPE, 5" X ???, 5" METRIC ENDS | 800511
800323 | OBSOLETE - USE 801967-3000 | 1 | 2079-12-31 | 800146 | DECK DELIVERY LINE, XT32/ST36 | 800511
800370 | OBSOLETE, REPL BY 8003670-1 | 1 | 2079-12-31 | 800710 | CAB ELECT INST, V-MACK | 800511
800369 | OBSOLETE, REPL BY 800369-1 | 1 | 2079-12-31 | 800710 | CAB ELECT INST, V-MACK | 800511
800864 | OBSOLETE, REPL BY 800864-1 | 2 | 2079-12-31 | 800710 | CAB ELECT INST, V-MACK | 800511
800414 | OBSSOLETE, REPL BY 800414-1 | 1 | 2079-12-31 | 800710 | CAB ELECT INST, V-MACK | 800511
800647 | OIL COOLER ASSY | 1 | 2079-12-31 | 800645 | HYDRAULIC GROUP, XT32/ST36 | 800511
800054 | OIL COOLER, AKG, - HYD DRIVEN | 1 | 2079-12-31 | 800647 | OIL COOLER ASSY | 800511
69301 | OPEN GRIP GRATE-13GA 12.00W X 1.50D | 1 | 2079-12-31 | 78971 | AGITATOR MOTOR SHIELD | 800511
69301 | OPEN GRIP GRATE-13GA 12.00W X 1.50D | 0.625 | 2079-12-31 | 801006 | STEP, HOPPER STEP | 800511
79998 | ORFICE-DAMPENING FOR 74991 | 1 | 2079-12-31 | 800648 | SHIFT VALVE ASSY | 800511
800062 | O-RING 125 X 4 | 2 | 2079-12-31 | 800605 | GEARBOX GROUP, XT32/ST36 | 800511
800061 | O-RING 80 X 3 | 1 | 2079-12-31 | 800605 | GEARBOX GROUP, XT32/ST36 | 800511
800405 | OUTER SHELL-HYD TANK WLDMT | 1 | 2079-12-31 | 800391 | HYDRAULIC TANK WLDMNT - 32M | 800511
800043 | PIGTAIL- 2 WIRE | 2 | 2079-12-31 | 800701 | CHASSIS ELECT GROUP, 32/36M | 800511
800042 | PIGTAIL- 3 WIRE | 2 | 2079-12-31 | 800701 | CHASSIS ELECT GROUP, 32/36M | 800511
800349 | PIGTAIL- LICENSE LIGHT | 1 | 2079-12-31 | 800701 | CHASSIS ELECT GROUP, 32/36M | 800511
800044 | PIGTAIL- MARKER 2 WIRE | 9 | 2079-12-31 | 800701 | CHASSIS ELECT GROUP, 32/36M | 800511
800417 | PIN, Q/R, 1/2" DIA X 2 1/2" LONG | 1 | 2079-12-31 | 800419 | SPLASH GUARD GROUP, BOOMS | 800511
69221 | PIPE-1 1/2 IN SCHD 40 BLACK | 1.25 | 2079-12-31 | 800011 | RETURN PIPE - 1 1/2 NPT | 800511
69215 | PIPE-1 IN SCHD 40 GALVANIZED | 1.25 | 2079-12-31 | 800012 | RETURN PIPE - 1" NPT | 800511
W-100175 | PISTON RAM DN 230 | 2 | 2079-12-31 | 800452 | SHIP AWAY KIT - XT32/ST36 | 800511
800396 | PIVOT PLATE, SPLASH GUARD | 2 | 2079-12-31 | 800395 | SPLASH GUARD WELDMENT, 36M | 800511
800400 | PIVOT PLATE, SPLASH GUARD | 2 | 2079-12-31 | 800419 | SPLASH GUARD GROUP, BOOMS | 800511
69394 | PLATE- 3/8 IN A36 HRS | 0.694 | 2079-12-31 | 800239 | PLATE, ACCESS HATCH | 800511
800239 | PLATE, ACCESS HATCH | 1 | 2079-12-31 | 800391 | HYDRAULIC TANK WLDMNT - 32M | 800511
800127 | PLATE, PTO AXLE | 1 | 2079-12-31 | 800125 | AXLE, PTO MOUNT | 800511
800128 | PLATE, PTO AXLE MOUNT | 4 | 2079-12-31 | 800605 | GEARBOX GROUP, XT32/ST36 | 800511
800124 | PLATE, PTO BRACE | 2 | 2079-12-31 | 800199 | BRACE, PTO MOUNT | 800511
800196 | PLATE, PTO MOUNT | 2 | 2079-12-31 | 800193 | PTO MOUNT | 800511
800129 | PLATE, PTO/PUMP | 1 | 2079-12-31 | 800605 | GEARBOX GROUP, XT32/ST36 | 800511
800941 | PLATE, TOW-BAR | 1 | 2079-12-31 | 800942 | SUPPORT, TOW-BAR | 800511
74597 | PLUG, VALVE COIL | 1 | 2079-12-31 | 800709 | ELECT GROUP, XT32/ST36 | 800511
20358 | PLUG-SAFETY SWITCH | 1 | 2079-12-31 | 800709 | ELECT GROUP, XT32/ST36 | 800511
70366 | PRESSURE GAUGE, 3000 PSI/BAR | 1 | 2079-12-31 | 800645 | HYDRAULIC GROUP, XT32/ST36 | 800511
800965 | PRESSURE SWITCH, 4 PSI, NO | 1 | 2079-12-31 | 800710 | CAB ELECT INST, V-MACK | 800511
77998 | PROXIMITY SENSOR NPN FLUSH BOX MOUNT | 2 | 2079-12-31 | 800709 | ELECT GROUP, XT32/ST36 | 800511
800193 | PTO MOUNT | 1 | 2079-12-31 | 800605 | GEARBOX GROUP, XT32/ST36 | 800511
800053 | PUMP - 90R100EP2AB | 1 | 2079-12-31 | 800605 | GEARBOX GROUP, XT32/ST36 | 800511
800052 | PUMP - 90R100KP2CD - SEE ENG'G | 1 | 2079-12-31 | 800605 | GEARBOX GROUP, XT32/ST36 | 800511
800622 | PUMP CELL GROUP, XT32/ST36 | 1 | 2079-12-31 | 800511 | FINAL ASSY, 98-173-XT32 | 800511
800411 | PUMP, 16/8CC, SAE A, RH | 1 | 2079-12-31 | 800605 | GEARBOX GROUP, XT32/ST36 | 800511
800090 | PUSHBUTTON OPERATOR, E STOP | 2 | 2079-12-31 | 800709 | ELECT GROUP, XT32/ST36 | 800511
800067 | REDUCER, 5" METRIC X 4" HD X 30" | 1 | 2079-12-31 | 800146 | DECK DELIVERY LINE, XT32/ST36 | 800511
800326 | REDUCER, 6" HP (F) X 5" METRIC X 59 | 1 | 2079-12-31 | 800146 | DECK DELIVERY LINE, XT32/ST36 | 800511
76548 | RELAY, 3PDT, 12VDC, 11 PIN OCTAL | 1 | 2079-12-31 | 800452 | SHIP AWAY KIT - XT32/ST36 | 800511
71955 | RELAY-12V | 1 | 2079-12-31 | 800452 | SHIP AWAY KIT - XT32/ST36 | 800511
800074 | REMOTE PRESSURE LIMITER | 2 | 2079-12-31 | 800645 | HYDRAULIC GROUP, XT32/ST36 | 800511
79831 | REPL BY 74562 | 3 | 2079-12-31 | 800645 | HYDRAULIC GROUP, XT32/ST36 | 800511
800243 | RETURN MANIFOLD, XT32/ST36 | 1 | 2079-12-31 | 800645 | HYDRAULIC GROUP, XT32/ST36 | 800511
800011 | RETURN PIPE - 1 1/2 NPT | 1 | 2079-12-31 | 800391 | HYDRAULIC TANK WLDMNT - 32M | 800511
800012 | RETURN PIPE - 1" NPT | 5 | 2079-12-31 | 800391 | HYDRAULIC TANK WLDMNT - 32M | 800511
800174 | RIB,SHEAR RIB, SUBFRAME | 2 | 2079-12-31 | 800565 | SUBFRAME INSTALLATION, ST36 | 800511
70061 | RING-TANK TOP | 1 | 2079-12-31 | 800391 | HYDRAULIC TANK WLDMNT - 32M | 800511
68020 | ROUND BAR- 1/2 DIA HRS | 1.1 | 2079-12-31 | 79056 | HANDLE-SPLASH GUARD 3120/5160 | 800511
68020 | ROUND BAR- 1/2 DIA HRS | 0.292 | 2079-12-31 | 800454 | HOPPER GRATE, BOOMS | 800511
800399 | RUBBER FLAP, HOPPER (USE B-202007) | 1 | 2079-12-31 | 800419 | SPLASH GUARD GROUP, BOOMS | 800511
800416 | RUBBER GUARD, HOPPER, 1/2" X 8" SBR | 10 | 2079-12-31 | 800419 | SPLASH GUARD GROUP, BOOMS | 800511
800993 | SCREEN, FRAME | 1 | 2079-12-31 | 800988 | COVER, OIL COOLER | 800511
800403 | SCREEN, OIL COOLER MOUNT | 1 | 2079-12-31 | 800284 | MOUNT, OIL COOLER | 800511
800126 | SHAFT,PTO AXLE | 1 | 2079-12-31 | 800125 | AXLE, PTO MOUNT | 800511
800172 | SHEAR BAR, SUBFRAME | 2 | 2079-12-31 | 800565 | SUBFRAME INSTALLATION, ST36 | 800511
800169 | SHEAR PLATE, 36M SUBFRAME | 6 | 2079-12-31 | 800565 | SUBFRAME INSTALLATION, ST36 | 800511
800939 | SHEAR PLATE, FLAME-CUT | 1 | 2079-12-31 | 800938 | SHEAR PLATE, LH, SUBFRAME | 800511
800939 | SHEAR PLATE, FLAME-CUT | 1 | 2079-12-31 | 800170 | SHEAR PLATE, RH, SUBFRAME | 800511
800938 | SHEAR PLATE, LH, SUBFRAME | 1 | 2079-12-31 | 800565 | SUBFRAME INSTALLATION, ST36 | 800511
800170 | SHEAR PLATE, RH, SUBFRAME | 1 | 2079-12-31 | 800565 | SUBFRAME INSTALLATION, ST36 | 800511
800131 | SHEAR PLATE, SUBFRAME | 2 | 2079-12-31 | 800565 | SUBFRAME INSTALLATION, ST36 | 800511
800171 | SHEAR PLATE, SUBFRAME | 4 | 2079-12-31 | 800565 | SUBFRAME INSTALLATION, ST36 | 800511
800173 | SHEAR RIB, SUBFRAME | 2 | 2079-12-31 | 800565 | SUBFRAME INSTALLATION, ST36 | 800511
800648 | SHIFT VALVE ASSY | 1 | 2079-12-31 | 800645 | HYDRAULIC GROUP, XT32/ST36 | 800511
800452 | SHIP AWAY KIT - XT32/ST36 | 1 | 2079-12-31 | 800511 | FINAL ASSY, 98-173-XT32 | 800511
800402 | SILICONE STRIP, 3/16 X 1 | 0.53 | 2079-12-31 | 800419 | SPLASH GUARD GROUP, BOOMS | 800511
72242 | SNAP COUPLING, 6" HP | 3 | 2079-12-31 | 800146 | DECK DELIVERY LINE, XT32/ST36 | 800511
800087 | SOLENOID VALVE, 2P-2W, NO, 12VDC | 1 | 2079-12-31 | 800647 | OIL COOLER ASSY | 800511
800087 | SOLENOID VALVE, 2P-2W, NO, 12VDC | 1 | 2079-12-31 | 800648 | SHIFT VALVE ASSY | 800511
800419 | SPLASH GUARD GROUP, BOOMS | 1 | 2079-12-31 | 800622 | PUMP CELL GROUP, XT32/ST36 | 800511
800395 | SPLASH GUARD WELDMENT, 36M | 1 | 2079-12-31 | 800419 | SPLASH GUARD GROUP, BOOMS | 800511
800394 | SPLASH GUARD, 36M | 1 | 2079-12-31 | 800395 | SPLASH GUARD WELDMENT, 36M | 800511
68089 | SQUARE BAR- 1 1/2 IN HRS | 1.417 | 2079-12-31 | 800172 | SHEAR BAR, SUBFRAME | 800511
68082 | SQUARE BAR- 1/2 IN HRS | 4.219 | 2079-12-31 | 800454 | HOPPER GRATE, BOOMS | 800511
801005 | STEP WELDMENT, HOPPER | 2 | 2079-12-31 | 800622 | PUMP CELL GROUP, XT32/ST36 | 800511
801006 | STEP, HOPPER STEP | 1 | 2079-12-31 | 801005 | STEP WELDMENT, HOPPER | 800511
800565 | SUBFRAME INSTALLATION, ST36 | 1 | 2079-12-31 | 800511 | FINAL ASSY, 98-173-XT32 | 800511
75161 | SUBPLATE (SAE 16 PORTS) | 1 | 2079-12-31 | 800648 | SHIFT VALVE ASSY | 800511
800987 | SUPPORT, OIL COOLER | 2 | 2079-12-31 | 800647 | OIL COOLER ASSY | 800511
800989 | SUPPORT, SHIFT VALVE | 1 | 2079-12-31 | 800648 | SHIFT VALVE ASSY | 800511
800942 | SUPPORT, TOW-BAR | 2 | 2079-12-31 | 800944 | TOW BAR, XT32/ST36 | 800511
90532 | SWING RAM - 2.50 X 8.66 | 2 | 2079-12-31 | 800622 | PUMP CELL GROUP, XT32/ST36 | 800511
800412 | SWITCH, BATTERY DISCONNECT | 1 | 2079-12-31 | 800701 | CHASSIS ELECT GROUP, 32/36M | 800511
72826 | SWITCH, TOGGLE, MOM/OFF, 3 TERM | 1 | 2079-12-31 | 800709 | ELECT GROUP, XT32/ST36 | 800511
800992 | TAB, MOUNTING | 4 | 2079-12-31 | 800988 | COVER, OIL COOLER | 800511
800984 | TEE, MODIFIED | 1 | 2079-12-31 | 800648 | SHIFT VALVE ASSY | 800511
800388 | TEMPERATURE CONTROLLER | 1 | 2079-12-31 | 800647 | OIL COOLER ASSY | 800511
800066 | TOOL BOX, 36 X 18 X 20 | 2 | 2079-12-31 | 800745 | MISCELLANEOUS GROUP, XT32/ST36 | 800511
800944 | TOW BAR, XT32/ST36 | 1 | 2079-12-31 | 800565 | SUBFRAME INSTALLATION, ST36 | 800511
800450 | TRIANGLE FLARE KIT | 1 | 2079-12-31 | 800452 | SHIP AWAY KIT - XT32/ST36 | 800511
800436 | TUBE, HYD, ACCUMULATORS | 1 | 2079-12-31 | 800645 | HYDRAULIC GROUP, XT32/ST36 | 800511
800244 | TUBE, RETURN MANIFOLD | 1 | 2079-12-31 | 800243 | RETURN MANIFOLD, XT32/ST36 | 800511
69144 | TUBE-2.50 X 1.50 X .250W A500B | 2.96 | 2079-12-31 | 800943 | CROSSBAR, TOW-BAR | 800511
69124 | TUBE-3.00 X 3.00 X .250W A500B | 1 | 2079-12-31 | 800244 | TUBE, RETURN MANIFOLD | 800511
68894 | TUBING-HYD- .500 OD X .065W | 40 | 2079-12-31 | 800645 | HYDRAULIC GROUP, XT32/ST36 | 800511
68889 | TUBING-HYD- .625 OD X .083W | 40 | 2079-12-31 | 800645 | HYDRAULIC GROUP, XT32/ST36 | 800511
68885 | TUBING-HYD- .750 OD X .095W | 20 | 2079-12-31 | 800645 | HYDRAULIC GROUP, XT32/ST36 | 800511
72803 | UNLOADER MANIFOLD | 1 | 2079-12-31 | 800648 | SHIFT VALVE ASSY | 800511
78973 | VALVE RELIEF #RV10-20A-8T-N-33 | 1 | 2079-12-31 | 800647 | OIL COOLER ASSY | 800511
74991 | VALVE SWING CIRC DO8 | 1 | 2079-12-31 | 800648 | SHIFT VALVE ASSY | 800511
74935 | VALVE-AUXILARY DIRECTIONAL | 1 | 2079-12-31 | 74991 | VALVE SWING CIRC DO8 | 800511
10284 | VALVE-MOTOR SPEED CNTL 1" | 1 | 2079-12-31 | 800661 | HYD TANK GROUP, XT32 | 800511
74517 | VALVE-PILOT FOR SWING | 1 | 2079-12-31 | 74991 | VALVE SWING CIRC DO8 | 800511
71429 | VIBRATOR, 12VDC ROTARY | 1 | 2079-12-31 | 800709 | ELECT GROUP, XT32/ST36 | 800511
800460 | WATER HOSE, 12ECONO-12FPX-12MP-50' | 1 | 2079-12-31 | 800452 | SHIP AWAY KIT - XT32/ST36 | 800511
800435 | WEAR STRIP, BOOM | 2 | 2079-12-31 | 800745 | MISCELLANEOUS GROUP, XT32/ST36 | 800511
800340 | WELD-ON END, 5" METRIC | 2 | 2079-12-31 | 800324 | DECK PIPE, 5" X ???, 5" METRIC ENDS | 800511
800340 | WELD-ON END, 5" METRIC | 3 | 2079-12-31 | 800146 | DECK DELIVERY LINE, XT32/ST36 | 800511
72240 | WELD-ON END, 6" FEMALE HP | 1 | 2079-12-31 | 800146 | DECK DELIVERY LINE, XT32/ST36 | 800511
72239 | WELD-ON END, 6" MALE HP | 2 | 2079-12-31 | 800146 | DECK DELIVERY LINE, XT32/ST36 | 800511
800095 | WORKLIGHT FLOOD | 1 | 2079-12-31 | 800709 | ELECT GROUP, XT32/ST36 | 800511
800000 | XT32 PUMP UNIT W/ BOOM-ASSEMBLED | 1 | 2079-12-31 | 800511 | FINAL ASSY, 98-173-XT32 | 800511